## 1.5KW-37KW
Model | Weight:kg | Rated current:A | Inductance:mH | L | H | W1 | W2 | L1 | L2 | Mounting hole a*b | Model No. | New model
ACL2-1R5-4 | 2.5 | 5 | 2.8 | 110 | 130 | 84 | 65 | 105 | 91 | 4-6*11 | 25006-00287 | ACL5A28004-1
ACL2-2R2-4 | 4 | 7 | 2 | 110 | 130 | 84 | 65 | 105 | 91 | 4-6*11 | 25006-00134 | ACL7A20004-1
ACL2-004-4 | 4 | 10 | 1.4 | 110 | 130 | 84 | 65 | 105 | 91 | 4-6*11 | 25006-00171 | ACL10A14004-1
ACL2-5R5-4 | 6.5 | 15 | 0.93 | 155 | 150 | 76 | 61 | 148 | 95 | 4-6*15 | 25006-00194 | ACL15A09304-1
ACL2-7R5-4 | 5.5 | 20 | 0.7 | 155 | 150 | 76 | 61 | 148 | 95 | 4-6*15 | 25006-00208 | ACL20A07004-1
Model | Weight:kg | Rated current:A | Inductance:mH | L | H | W | W1 | W2 | L1 | L2 | Mounting hole a*b | Terminal aperture | Model No. | New model
ACL2-011-4 | 7 | 30 | 0.47 | 155 | 130 | 150 | 95 | 80 | 148 | 95 | 4-6*15 | ￠5.3 | 25006-00240 | ACL30A04704-1
ACL2-015-4 | 7 | 40 | 0.35 | 155 | 130 | 150 | 95 | 80 | 148 | 95 | 4-6*15 | ￠5.3 | 25006-00261 | ACL40A03504-1
ACL2-018-4 | 8.5 | 50 | 0.28 | 195 | 160 | 135 | 92 | 72 | 188 | 120 | 4-8.5*20 | ￠6.5 | 25006-00272 | ACL50A02804-1
ACL2-022-4 | 9 | 60 | 0.24 | 195 | 160 | 135 | 92 | 72 | 188 | 120 | 4-8.5*20 | ￠6.5 | 25006-00292 | ACL60A02404-1
ACL2-030-4 | 9 | 80 | 0.17 | 195 | 160 | 150 | 92 | 72 | 188 | 120 | 4-8.5*20 | ￠6.5 | 25006-00306 | ACL80A01704-1
ACL2-037-4 | 9 | 90 | 0.16 | 195 | 160 | 150 | 92 | 72 | 188 | 120 | 4-8.5*20 | ￠6.5 | 25006-00316 | ACL90A01604-1

## 45KW-630kw
Model | Weight:kg | Rated current:A | Inductance:mH | L | W | H | H1 | H2 | T | P | L1 | W1 | W2 | Mounting hole a*b | Bore hole drawing | Terminal | Model No. | New model
ACL2-045-4 | 12 | 120 | 0.12 | 195 | 135 | 160 | 75 | 40 | 4 | 78 | 120 | 112 | 92 | 4-8.5*20 | 6 | Straight | 25006-00177 | ACL120A01204-1
ACL2-055-4 | 14.5 | 150 | 0.095 | 250 | 155 | 228 | 140 | 38 | 5 | 92 | 182 | 102 | 76 | 4-11*18 | 5 | Straight | 25006-00188 | ACL150A00954-2
ACL2-075-4 | 19 | 200 | 0.07 | 250 | 175 | 228 | 140 | 40 | 5 | 102 | 182 | 122 | 96 | 4-11*18 | 5 | Straight | 25006-00203 | ACL200A00704-2
ACL2-110-4 | 22 | 250 | 0.056 | 250 | 175 | 260 | 155 | 50 | 5 | 102 | 182 | 122 | 96 | 4-11*18 | 5 | Straight | 25006-00221 | ACL250A00564-2
ACL2-132-4 | 28 | 290 | 0.048 | 290 | 180 | 270 | 155 | 54 | 5 | 107 | 214 | 126 | 100 | 4-11*18 | 4 | Straight | 25006-00237 | ACL290A00484-2
ACL2-160-4 | 28 | 330 | 0.042 | 290 | 180 | 275 | 155 | 60 | 5 | 107 | 214 | 126 | 100 | 4-11*18 | 4 | Straight | 25006-00245 | ACL330A00424-2
ACL2-200-4 | 30.5 | 390 | 0.036 | 320 | 190 | 270 | 155 | 52 | 5 | 107 | 243 | 142 | 112 | 4-12*20 | 4 | Straight | 25006-00254 | ACL390A00364-2
ACL2-250-4 | 39 | 490 | 0.028 | 320 | 220 | 305 | 190 | 60 | 8 | 137 | 243 | 152 | 122 | 4-12*20 | 1 | Straight | 25006-00267 | ACL490A00284-2
ACL2-280-4 | 44 | 530 | 0.026 | 320 | 220 | 305 | 190 | 52 | 8 | 137 | 243 | 152 | 122 | 4-12*20 | 1 | Straight | 25006-00291 | ACL530A00264-2
ACL2-315-4 | 52 | 600 | 0.023 | 320 | 240 | 305 | 195 | 50 | 8 | 145 | 243 | 167 | 137 | 4-12*20 | 1 | Straight | 25006-00289 | ACL600A00234-2
ACL2-350-4 | 48 | 660 | 0.021 | 320 | 240 | 330 | 195 | 132 | 8 | 145 | 243 | 167 | 137 | 4-12*20 | 3 | Bend 90° | 25006-00296 | ACL660A00214-2
ACL2-400-4 | 61 | 800 | 0.017 | 385 | 250 | 390 | 230 | 70 | 8 | 142 | 260 | 198 | 175 | 4-12*20 | 1 | Straight | 25006-00304 | ACL800A00174-2
ACL2-500-4 | 60.5 | 1000 | 0.014 | 385 | 250 | 390 | 230 | 70 | 8 | 142 | 260 | 198 | 175 | 4-12*20 | 1 | Straight | 25006-00165 | ACL1000A00144-2
ACL2-630-4 | 92 | 1250 | 0.011 | 395 | 325 | 430 | 280 | 65 | 12 | 215 | 275 | 198 | 175 | 4-12*20 | 2 | Straight | 25006-00181 | ACL1250A00114-2
Straight
Bend